## Folha 1
ISD024 | Ud |  | Rede de ramais de descarga para utilizações complementares.
Rede de ramais de descarga, para utilizações complementares com capacidade para: tanque de lavar roupa, tomada de descarga para máquina de lavar roupa, realizada com tubo de PVC, série B.
Unitário |  | Ud |  | Descrição | Rend. | Preço unitário | Importância
mt36tit010cc |  | m |  | Tubo de PVC, série B, de 50 mm de diâmetro e 3 mm de espessura, segundo NP EN 1329-1, com o preço incrementado em 10% relativamente a acessórios e peças especiais. | 3.44 | 2.33 | 8.02
mt30del010a |  | Ud |  | Ponto de escoamento para electrodoméstico, com ligação mista macho de PVC, de 40 mm de diâmetro. | 1 | 2.82 | 2.82
mt11var009 |  | l |  | Líquido de limpeza para colagem com adesivo de tubos e acessórios de PVC. | 0.215 | 37.6 | 8.08
mt11var010 |  | l |  | Cola para tubos e acessórios de PVC. | 0.108 | 47.92 | 5.18
mt36tie010fd |  | m |  | Tubo de PVC, série B, de 110 mm de diâmetro e 3,2 mm de espessura, com extremo abocardado, segundo NP EN 1329-1, com o preço incrementado em 15% relativamente a acessórios e peças especiais. | 0.7 | 6.14 | 4.3
mt36bsj010ga |  | Ud |  | Sifão de pavimento de PVC, modelo S-153 "JIMTEN", de 110 mm de diâmetro, com cinco entradas de 40 mm de diâmetro e uma saída de 50 mm de diâmetro, com tampa cega de aço inoxidável. | 1 | 19.06 | 19.06
mt36tit010ca |  | m |  | Tubo de PVC, série B, de 50 mm de diâmetro e 3 mm de espessura, segundo NP EN 1329-1. | 1 | 2.12 | 2.12
mo008 |  | h |  | Oficial de 1ª canalizador. | 4.7 | 23.31 | 109.56
mo107 |  | h |  | Ajudante de canalizador. | 2.35 | 22.09 | 51.91
|  | % |  | Custos directos complementares | 2 | 211.05 | 4.22
Custo de manutenção decenal: 17,22€ nos primeiros 10 anos. | [5 empty] | Total: | 215.27