## Folha 1
ISD024 | Ud |  | Rede de ramais de descarga para utilizações complementares.
Rede de ramais de descarga com resistência ao fogo, para utilizações complementares com capacidade para: tanque de lavar roupa, realizada com tubo de PVC, multicamada.
Unitário |  | Ud |  | Descrição | Rend. | Preço unitário | Importância
mt36tiq010cc |  | m |  | Tubo multicamada de PVC, segundo NP EN 1453-1, resistente ao fogo (reacção ao fogo classe B-s1, d0 segundo NP EN 13501-1), de 50 mm de diâmetro e 3 mm de espessura, cor cinzento RAL 7037, 5 m de comprimento nominal, junta colada, com o preço incrementado em 10% relativamente a acessórios e peças especiais. | 1.65 | 5.02 | 8.28
mt36tiq012a |  | l |  | Líquido de limpeza para colagem com adesivo de tubos e acessórios de PVC. | 0.083 | 36.66 | 3.04
mt36tiq013a |  | kg |  | Cola para tubos e acessórios de PVC. | 0.041 | 46.72 | 1.92
mo008 |  | h |  | Oficial de 1ª canalizador. | 1.65 | 23.31 | 38.46
mo107 |  | h |  | Ajudante de canalizador. | 0.825 | 22.09 | 18.22
|  | % |  | Custos directos complementares | 2 | 69.92 | 1.4
Custo de manutenção decenal: 5,71€ nos primeiros 10 anos. | [5 empty] | Total: | 71.32