## Folha 1
ISD024 | Ud |  | Rede de ramais de descarga para utilizações complementares.
Rede de ramais de descarga, para utilizações complementares com capacidade para: tanque de lavar roupa, realizada com tubo de PVC, série B.
Unitário |  | Ud |  | Descrição | Rend. | Preço unitário | Importância
mt36tit010cc |  | m |  | Tubo de PVC, série B, de 50 mm de diâmetro e 3 mm de espessura, segundo NP EN 1329-1, com o preço incrementado em 10% relativamente a acessórios e peças especiais. | 1.65 | 2.33 | 3.84
mt11var009 |  | l |  | Líquido de limpeza para colagem com adesivo de tubos e acessórios de PVC. | 0.083 | 37.6 | 3.12
mt11var010 |  | l |  | Cola para tubos e acessórios de PVC. | 0.041 | 47.92 | 1.96
mo008 |  | h |  | Oficial de 1ª canalizador. | 1.65 | 23.31 | 38.46
mo107 |  | h |  | Ajudante de canalizador. | 0.825 | 22.09 | 18.22
|  | % |  | Custos directos complementares | 2 | 65.6 | 1.31
Custo de manutenção decenal: 5,35€ nos primeiros 10 anos. | [5 empty] | Total: | 66.91