## Folha 1
YCL250 | Ud |  | Dispositivo de ancoragem metálico para utilização durante a execução de lajes.
Dispositivo de ancoragem para utilização durante a execução de lajes, formado por poste de perfil oco de aço zincado de secção rectangular, modelo AEM-04 "MARCELINO", de 2 m de comprimento, com um sistema no seu extremo superior, que permite a recepção dos mosquetões para a fixação de uma linha de ancoragem a cada um deles, amortizável em 50 utilizações, fixado a um pilar de betão com base metálica aparafusada ao betão, recuperável, modelo BASE-06 "MARCELINO", amortizável em 50 utilizações, para elevar as linhas de ancoragem 1,8 m sobre a plataforma de trabalho, para segurar um operário.
Unitário |  | Ud |  | Descrição | Rend. | Preço unitário | Importância
mt50spd090b |  | Ud |  | Poste de perfil oco de aço zincado de secção rectangular, modelo AEM-04 "MARCELINO", de 2 m de comprimento, com um sistema no seu extremo superior, que permite a recepção dos mosquetões para a fixação de uma linha de ancoragem a cada um deles. | 0.02 | 71.4 | 1.43
mt50spd095l |  | Ud |  | Base metálica aparafusada ao betão, recuperável, modelo BASE-06 "MARCELINO". | 0.02 | 30.6 | 0.61
mt50spd035 |  | Ud |  | Bucha de expansão metálica, anilha e porca. | 4 | 0.89 | 3.56
mo120 |  | h |  | Operário Segurança e Saúde. | 0.15 | 21.45 | 3.22
|  | % |  | Custos directos complementares | 2 | 8.82 | 0.18
[6 empty] | Total: | 9