## Folha 1
ICE101 | Ud |  | Colector para aquecimento por piso radiante, para indústria e sector terciário.
Colector modular, de poliamida, de 1 1/2" de diâmetro, modelo Magna "UPONOR IBERIA", para 4 circuitos, conjunto de acessórios para formação de colector modular, modelo Magna K1, racores fêmea de 20 mm x 3/4" eurocone, modelo Vario, conjunto de duas válvulas de esfera para fecho do circuito do colector de 1 1/2" de diâmetro, modelo Magna. Totalmente montado, ligado e testado.
Unitário |  | Ud |  | Descrição | Rend. | Preço unitário | Importância
mt37alu121d |  | Ud |  | Conjunto de acessórios para formação de colector modular, modelo Magna K1 de 1 1/2" de diâmetro, "UPONOR IBERIA", formado por dois suportes longos de parede, dois suportes curtos de parede, duas válvulas de enchimento de latão, dois termómetros, um manómetro, dois tampões terminais e material de montagem, "UPONOR IBERIA". | 1 | 254.79 | 254.79
mt37alu125da |  | Ud |  | Colector modular, de poliamida, de 1 1/2" de diâmetro, modelo Magna "UPONOR IBERIA", para 4 circuitos. | 1 | 513.72 | 513.72
mt37alu005t |  | Ud |  | Racor fêmea de 20 mm x 3/4" eurocone, modelo Vario "UPONOR IBERIA". | 8 | 10.82 | 86.56
mt37alu085d |  | Ud |  | Conjunto de duas válvulas de esfera para fecho do circuito do colector de 1 1/2" de diâmetro, modelo Magna "UPONOR IBERIA". | 1 | 228.64 | 228.64
mo004 |  | h |  | Oficial de 1ª instalador de aquecimento. | 1.6 | 23.31 | 37.3
mo103 |  | h |  | Ajudante de instalador de aquecimento. | 1.6 | 22.09 | 35.34
|  | % |  | Custos directos complementares | 2 | 1156.35 | 23.13
Custo de manutenção decenal: 58,97€ nos primeiros 10 anos. | [5 empty] | Total: | 1179.48