## Folha 1
ICE150 | Ud |  | Equipamento de regulação e controlo para colector, através de cabeças electrotérmicas.
Sistema de regulação da temperatura para colector, para aquecimento, Smatrix Base Pulse "UPONOR IBERIA", composto de central cor branca, para um máximo de 6 termostatos de controlo com comunicação via cabo bus e 8 cabeças electrotérmicas, modelo Smatrix Base Pulse X-245 BUS 6X, termostatos digitais, modelo Smatrix Base Style T-149 BUS RAL 9016, e cabeças electrotérmicas, a 24 V, modelo Vario S. Totalmente montado, ligado e testado.
Unitário |  | Ud |  | Descrição | Rend. | Preço unitário | Importância
mt38esu160d |  | Ud |  | Central cor branca, para um máximo de 6 termostatos de controlo com comunicação via cabo bus e 8 cabeças electrotérmicas, modelo Smatrix Base Pulse X-245 BUS 6X, "UPONOR IBERIA", para aquecimento e arrefecimento, de 340x110x55 mm. | 1 | 438.57 | 438.57
mt38esu020t |  | Ud |  | Termostato digital, modelo Smatrix Base Style T-149 BUS RAL 9016, "UPONOR IBERIA", dimensões 80x80x9 mm, cor branca, com comunicação via cabo bus com a central e sensor de humidade, com entrada para sonda remota de temperatura. | 2 | 183.17 | 366.34
mt38esu010h |  | Ud |  | Cabeça electrotérmica, a 24 V, modelo Vario S "UPONOR IBERIA". | 4 | 63.07 | 252.28
mt35aia010a |  | m |  | Tubo curvável de PVC, corrugado, de cor preto, de 16 mm de diâmetro nominal, para canalização embebida em paredes e tectos. Resistência à compressão 320 N, resistência ao impacto 1 joule, temperatura de trabalho -5°C até 60°C, com grau de protecção IP545 segundo NP EN 60529, não propagador da chama. Segundo NP EN 61386-1 e NP EN 61386-22. | 10 | 0.37 | 3.7
mt38esu200b |  | m |  | Cabo bus de 4 condutores (2 de controlo e 2 de alimentação a 24 V), blindados individualmente, modelo Smatrix Base Cable BUS A-145 50 m "UPONOR IBERIA", fornecido em rolos de 50 m. | 10 | 5.56 | 55.6
mo004 |  | h |  | Oficial de 1ª instalador de aquecimento. | 0.7 | 23.31 | 16.32
mo103 |  | h |  | Ajudante de instalador de aquecimento. | 0.7 | 22.09 | 15.46
|  | % |  | Custos directos complementares | 2 | 1148.27 | 22.97
Custo de manutenção decenal: 58,56€ nos primeiros 10 anos. | [5 empty] | Total: | 1171.24