## Folha 1
ICE150 | Ud |  | Equipamento de regulação e controlo para colector, através de cabeças electrotérmicas.
Sistema de regulação da temperatura para colector, para aquecimento, "UPONOR IBERIA", composto de central, para um máximo de 8 termostatos de controlo a 230 V e 12 cabeças electrotérmicas, modelo Base flexiboard X-26 8X 230V, com termostato standard, modelo Base T-23 230V, e cabeças electrotérmicas, a 230 V, modelo Vario S. Totalmente montado, ligado e testado.
Unitário |  | Ud |  | Descrição | Rend. | Preço unitário | Importância
mt38esu170k |  | Ud |  | Central, para um máximo de 8 termostatos de controlo a 230 V e 12 cabeças electrotérmicas, modelo Base flexiboard X-26 8X 230V, "UPONOR IBERIA", de 368x65x90 mm, alimentação a 230 V, grau de protecção IP40, com acessórios de montagem. | 1 | 244.27 | 244.27
mt38esu080d |  | Ud |  | Termostato standard, modelo Base T-23 230V, "UPONOR IBERIA", para uma voltagem de 230 V. | 1 | 54.46 | 54.46
mt38esu010k |  | Ud |  | Cabeça electrotérmica, a 230 V, modelo Vario S "UPONOR IBERIA". | 4 | 69.12 | 276.48
mt35aia010a |  | m |  | Tubo curvável de PVC, corrugado, de cor preto, de 16 mm de diâmetro nominal, para canalização embebida em paredes e tectos. Resistência à compressão 320 N, resistência ao impacto 1 joule, temperatura de trabalho -5°C até 60°C, com grau de protecção IP545 segundo NP EN 60529, não propagador da chama. Segundo NP EN 61386-1 e NP EN 61386-22. | 10 | 0.37 | 3.7
mt35cun020a |  | m |  | Cabo unipolar H07Z1-K (AS), sendo a sua tensão atribuída de 450/750 V, reacção ao fogo classe Cca-s1a,d1,a1 segundo NP EN 50575, com condutor multifilar de cobre classe 5 (-K) de 1,5 mm² de secção, com isolamento de composto termoplástico à base de poliolefina livre de halogéneos com baixa emissão de fumos e gases corrosivos (Z1). | 20 | 0.41 | 8.2
mo004 |  | h |  | Oficial de 1ª instalador de aquecimento. | 0.7 | 23.31 | 16.32
mo103 |  | h |  | Ajudante de instalador de aquecimento. | 0.7 | 22.09 | 15.46
|  | % |  | Custos directos complementares | 2 | 618.89 | 12.38
Custo de manutenção decenal: 31,56€ nos primeiros 10 anos. | [5 empty] | Total: | 631.27