## Folha 1
ICE150 | Ud |  | Equipamento de regulação e controlo para colector, através de cabeças electrotérmicas.
Sistema de regulação da temperatura para colector, para aquecimento, Smatrix Wave Pulse "UPONOR IBERIA", composto de central cor branca, para um máximo de 6 termostatos de controlo e 8 cabeças electrotérmicas, com comunicação bidireccional via rádio com os termostatos e as sondas, modelo Smatrix Wave Pulse X-265 6X, com módulo para controlo via Wi-Fi, desde smartphone ou tablet através da App Uponor Smatrix Pulse, cor branca, modelo Smatrix Pulse R-208, termostatos digitais, modelo Smatrix Wave D+RH Style T-169 RAL 9016, e cabeças electrotérmicas, a 24 V, modelo Vario S. Totalmente montado, ligado e testado.
Unitário |  | Ud |  | Descrição | Rend. | Preço unitário | Importância
mt38esu151d |  | Ud |  | Central cor branca, para um máximo de 6 termostatos de controlo e 8 cabeças electrotérmicas, com comunicação bidireccional via rádio com os termostatos e as sondas, modelo Smatrix Wave Pulse X-265 6X, "UPONOR IBERIA", para aquecimento e arrefecimento, de 340x110x55 mm, com antena de rádio e transformador eléctrico. | 1 | 545.08 | 545.08
mt38esu030h |  | Ud |  | Termostato digital, modelo Smatrix Wave D+RH Style T-169 RAL 9016, "UPONOR IBERIA", dimensões 80x80x9 mm, cor branca, com comunicação via rádio com a central e sensor de humidade, com entrada para sonda remota de temperatura. | 2 | 214.59 | 429.18
mt38esu010h |  | Ud |  | Cabeça electrotérmica, a 24 V, modelo Vario S "UPONOR IBERIA". | 4 | 63.07 | 252.28
mt38esu150h |  | Ud |  | Módulo para controlo via Wi-Fi, desde smartphone ou tablet através da App Uponor Smatrix Pulse, cor branca, modelo Smatrix Pulse R-208 "UPONOR IBERIA", de 110x21x110 mm, com adaptador para fixação em calha DIN, cabo de 3 m de comprimento e conector RJ-45. | 1 | 747.3 | 747.3
mo004 |  | h |  | Oficial de 1ª instalador de aquecimento. | 0.7 | 23.31 | 16.32
mo103 |  | h |  | Ajudante de instalador de aquecimento. | 0.7 | 22.09 | 15.46
|  | % |  | Custos directos complementares | 2 | 2005.62 | 40.11
Custo de manutenção decenal: 102,29€ nos primeiros 10 anos. | [5 empty] | Total: | 2045.73