## Folha 1
ICU010 | Ud | Sonda geotérmica vertical.
Sonda geotérmica simples, para instalação vertical, de 152 m de comprimento e 118 mm de diâmetro, formada por tubo de polietileno de alta densidade (PE 100) de 40 mm de diâmetro e 3,7 mm de espessura, SDR11, com tubo de injecção, distanciadores para tubos e argamassa preparada de bentonite e cimento.
Unitário |  | Ud | Descrição | Rend. | Preço unitário | Importância
mt37sge025dm |  | Ud | Sonda geotérmica para instalação vertical, de 152 m de comprimento e 118 mm de diâmetro, formada por um tubo de polietileno de alta densidade (PE 100) de 40 mm de diâmetro e 3,7 mm de espessura, SDR11, e um pé com forma de V, ao que são soldados os tubos, peso da sonda 589,5 kg, temperatura de trabalho entre -20°C e 30°C, fornecida em rolos. | 1 | 1153.45 | 1153.45
mt37sge030a |  | m | Tubo de injecção, de polietileno de alta densidade (PEAD/HDPE), de 25 mm de diâmetro exterior e 2,3 mm de espessura, para enchimento de sonda geotérmica vertical. | 154 | 1.43 | 220.22
mt37sge060b |  | Ud | Distanciador para tubos, 2x40 mm, com orifício central de 50 mm de diâmetro para condução do tubo de injecção, para sonda geotérmica vertical. | 22 | 5.98 | 131.56
mt08var100a |  | kg | Argamassa preparada de bentonite e cimento, de condutibilidade térmica mínima 2,35 W/(m°C), baixa permeabilidade à água, resistente a geadas, densidade 1800 kg/m³, resistência mecânica à compressão 10 N/mm², para injecção e enchimento de sonda geotérmica vertical. | 2736 | 1.05 | 2872.8
mo004 |  | h | Oficial de 1ª instalador de aquecimento. | 3.8 | 23.31 | 88.58
mo103 |  | h | Ajudante de instalador de aquecimento. | 3.8 | 22.09 | 83.94
|  | % | Custos directos complementares | 2 | 4550.55 | 91.01
Custo de manutenção decenal: 324,91€ nos primeiros 10 anos. |  |  |  |  | Total: | 4641.56