## Folha 1
IFB005 | m | Tubagem para ramal de introdução de água potável, colocada superficialmente.
Tubagem para ramal de introdução de água potável, colocada superficialmente e fixada ao paramento, formada por tubo de polipropileno copolímero random (PP-R), série 5, de 63 mm de diâmetro exterior e 5,8 mm de espessura. Inclusive material auxiliar para montagem e fixação, acessórios e peças especiais.
Unitário |  |  | Ud | Descrição | Rend. | Preço unitário | Importância
mt37toa400e |  |  | Ud | Material auxiliar para montagem e fixação das tubagens de polipropileno copolímero random (PP-R), série 5, de 63 mm de diâmetro exterior. | 1 | 0.4 | 0.4
mt37toa110aeg |  |  | m | Tubo de polipropileno copolímero random (PP-R), série 5, de 63 mm de diâmetro exterior e 5,8 mm de espessura, segundo NP EN ISO 15874-2, com o preço incrementado em 30% relativamente a acessórios e peças especiais. | 1 | 19.1 | 19.1
mo008 |  |  | h | Oficial de 1ª canalizador. | 0.09 | 23.31 | 2.1
mo107 |  |  | h | Ajudante de canalizador. | 0.09 | 22.09 | 1.99
|  |  | % | Custos directos complementares | 2 | 23.59 | 0.47
Custo de manutenção decenal: 1,20€ nos primeiros 10 anos. | [5 empty] | Total: | 24.06