## Folha 1
IFB010 | Ud | Ramal de introdução de água potável.
Ramal de introdução de água potável, de 8 m de comprimento, colocado superficialmente e fixado ao paramento, formada por tubo de aço galvanizado estirado sem soldadura, série M, de 1 1/4" DN 32 mm de diâmetro e 3,2 mm de espessura; válvula de corte adufa de. Inclusive material auxiliar para montagem e fixação, acessórios e peças especiais.
Unitário |  | Ud | Descrição | Rend. | Preço unitário | Importância
mt37svc010i |  | Ud | Válvula adufa de latão fundido, para enroscar, de 1 1/4". | 1 | 14.2 | 14.2
mt08tag400e |  | Ud | Material auxiliar para montagem e fixação das tubagens de aço galvanizado, de 1 1/4" DN 32 mm. | 8 | 0.83 | 6.64
mt08tag015eg |  | m | Tubo de aço galvanizado estirado sem soldadura, série M, de 1 1/4" DN 32 mm de diâmetro e 3,2 mm de espessura, segundo NP EN 10255, com o preço incrementado em 30% relativamente a acessórios e peças especiais. | 8 | 21.65 | 173.2
mo008 |  | h | Oficial de 1ª canalizador. | 1.92 | 23.31 | 44.76
mo107 |  | h | Ajudante de canalizador. | 1.92 | 22.09 | 42.41
|  | % | Custos directos complementares | 2 | 281.21 | 5.62
Custo de manutenção decenal: 14,34€ nos primeiros 10 anos. |  |  |  |  | Total: | 286.83