## Folha 1
CCC010 | m³ |  | Muro de contenção de alvenaria de pedra.
Muro de contenção de terras em alvenaria ordinária de pedra de calcário, com uma face à vista, entre terrenos a diferentes níveis, de 20 a 50 cm de espessura e até 3 m de altura, assente com argamassa de cal industrial, cor Salmón, M-15, fornecida em sacos. Inclusive tubos de PVC para drenagem. O preço não inclui a fundação.
Unitário |  | Ud |  | Descrição |  | Rend. |  | Preço unitário | Importância
mt06maa010b |  | m³ |  | Pedra de calcário ordinária para alvenaria, formada por elementos de várias dimensões não trabalhados, regularizados apenas com martelo. |  | 1.25 |  | 48.02 | 60.03
mt08aaa010a |  | m³ |  | Água. |  | 0.119 |  | 1.53 | 0.18
mt09mcu010aih |  | t |  | Argamassa industrial para alvenaria, de cal, cor Salmón, categoria M-15 (resistência à compressão 15 N/mm²), composta de cal hidráulica natural, tipo NHL 5, segundo NP EN 459-1 e inertes siliciosos seleccionados, fornecida em sacos, segundo EN 998-2. |  | 0.658 |  | 376.58 | 247.79
mt36tie010da |  | m |  | Tubo de PVC, série B, de 75 mm de diâmetro e 3 mm de espessura, com extremo abocardado, segundo NP EN 1329-1. |  | 0.05 |  | 3.41 | 0.17
mo022 |  | h |  | Oficial de 1ª colocador de pedra natural. |  | 4.4 |  | 22.68 | 99.79
mo060 |  | h |  | Ajudante de colocador de pedra natural. |  | 6.325 |  | 22.13 | 139.97
|  | % |  | Custos directos complementares |  | 3 |  | 547.93 | 16.44
Custo de manutenção decenal: 84,66€ nos primeiros 10 anos. | [7 empty] | Total: | 564.37
Referência e título da norma |  |  |  |  | Aplicabilidade(a) |  | Obrigatoriedade(b) |  |  | Sistema(c)
EN 998-2:2016 |  |  |  |  | 1182020 |  | 1182020 |  |  | 2+/4
Especificação de argamassas para alvenaria — Parte 2: Argamassas de assentamento
(a) Data de entrada em aplicação da norma harmonizada
(b) Data final do período de coexistência
(c) Sistema de avaliação e verificação da regularidade do desempenho