## Folha 1
CHE010 | m² |  | Sistema de cofragem para elemento de fundação.
Montagem e desmontagem, de sistema de cofragem a uma face com acabamento para revestir, realizado com painéis metálicos modulares, amortizáveis em 150 utilizações, para formação de muro de betão armado, de entre 3 e 6 m de altura e superfície plana, para contenção de terras. Inclusive tubos de PVC para formação de aberturas de drenagem; negativos para passagem dos tensores; elementos de sustentação, fixação e escoramento necessários para a sua estabilidade; e líquido descofrante, para evitar a aderência do betão à cofragem.
Unitário |  | Ud |  | Descrição | Rend. | Preço unitário | Importância
mt08eme070b |  | m² |  | Painéis metálicos modulares, para cofragem de muros de betão de entre 3 e 6 m de altura. | 0.007 | 204.33 | 1.43
mt08eme075g |  | Ud |  | Estrutura suporte de sistema de cofragem vertical, para muros de betão a uma face, de entre 3 e 6 m de altura, formada por asnas metálicas para estabilização e aprumo da superfície cofrante. | 0.005 | 421.66 | 2.11
mt08dba010d |  | l |  | Agente desmoldante, à base de óleos especiais, emulsionante em água, para cofragens metálicas, fenólicas ou de madeira. | 0.03 | 1.84 | 0.06
mt11var300 |  | m |  | Tubo de PVC liso, de vários diâmetros. | 0.02 | 6.64 | 0.13
mt08var204 |  | Ud |  | Negativos de PVC para passagem dos tensores da cofragem, de vários diâmetros e comprimentos. | 0.4 | 1.38 | 0.55
mo044 |  | h |  | Oficial de 1ª cofrador. | 0.578 | 23.64 | 13.66
mo091 |  | h |  | Ajudante de cofrador. | 0.633 | 23.07 | 14.6
|  | % |  | Custos directos complementares | 2 | 32.54 | 0.65
[6 empty] | Total: | 33.19