## Folha 1
DTM100 | m³ | Transporte de mobiliário urbano.
Transporte de mobiliário urbano (aproximadamente 4 ud/m³) com um peso médio de até 500 kg/m³, através de camião, a uma distância máxima de 40 km, e carga manual para camião ou contentor.
Unitário |  |  | Ud | Descrição | Rend. | Preço unitário | Importância
mq04cap010a |  |  | h | Camião para transporte, de 12 t de carga. | 0.433 | 81.26 | 35.19
mo113 |  |  | h | Operário não qualificado construção. | 0.173 | 21.45 | 3.71
|  |  | % | Custos directos complementares | 2 | 38.9 | 0.78
[6 empty] | Total: | 39.68