## Folha 1
DTM100 | m³ | Transporte de mobiliário urbano.
Transporte de mobiliário urbano (aproximadamente 4 ud/m³) com um peso médio de mais de 1000 kg/m³, através de camião, a uma distância máxima de 5 km, e carga manual para camião ou contentor.
Unitário |  |  | Ud | Descrição | Rend. | Preço unitário | Importância
mq04cap010a |  |  | h | Camião para transporte, de 12 t de carga. | 0.375 | 81.26 | 30.47
mo113 |  |  | h | Operário não qualificado construção. | 0.15 | 21.45 | 3.22
|  |  | % | Custos directos complementares | 2 | 33.69 | 0.67
[6 empty] | Total: | 34.36