## Folha 1
MEA040 | m² |  | Estabilização de caminhos e sendeiros, através da aplicação de mistura de areia e cal hidráulica natural, fabricada em central.
Estabilização de caminhos e sendeiros, através de fornecimento de uma camada base de tout-venant artificial calcário de 12 cm de espessura, humedecido e compactado com meios mecânicos até alcançar uma densidade seca não inferior a 95% da máxima obtida no ensaio Proctor Modificado e uma camada superficial de 15 cm de espessura, acabamento compacto, de mistura de areia seleccionada, cal hidráulica natural e água, fabricada em central e fornecida à obra em camiões betoneira, espalhada, nivelada e compactada com meios mecânicos até alcançar uma densidade seca não inferior a 95% da máxima obtida no ensaio Proctor Modificado, preparação prévia da superfície, e posterior remoção e carga para camião dos restos e desperdícios. O preço não inclui a realização do ensaio Proctor Modificado.
Unitário |  | Ud |  | Descrição | Rend. | Preço unitário | Importância
mt01zah010c |  | t |  | Tout-venant artificial calcário. | 0.264 | 10.42 | 2.75
mt01arp005 |  | m³ |  | Mistura de areia seleccionada, cal hidráulica natural e água, fabricada em central e fornecida à obra em camiões betoneira, para estabilização de caminhos e sendeiros. | 0.131 | 112.38 | 14.72
mq09tra010 |  | h |  | Tractor agrícola, de 37 kW, equipado com rotovator. | 0.011 | 45.11 | 0.5
mq01exn020b |  | h |  | Retroescavadora hidráulica sobre pneus, de 115 kW. | 0.011 | 55.43 | 0.61
mq04dua020b |  | h |  | Dumper de descarga frontal de 2 t de carga útil. | 0.015 | 10.58 | 0.16
mq02rov010i |  | h |  | Compactador monocilíndrico vibrante auto-propulsado, de 129 kW, de 16,2 t, largura de trabalho 213,4 cm. | 0.053 | 71.16 | 3.77
mq02cia020j |  | h |  | Camião cisterna, de 8 m³ de capacidade. | 0.004 | 121.25 | 0.49
mo041 |  | h |  | Oficial de 1ª construção de obra civil. | 0.176 | 22.68 | 3.99
mo087 |  | h |  | Ajudante de construção de obra civil. | 0.176 | 22.13 | 3.89
|  | % |  | Custos directos complementares | 2 | 30.88 | 0.62
Custo de manutenção decenal: 0,63€ nos primeiros 10 anos. | [5 empty] | Total: | 31.5