## Folha 1
MLB020 | m | Lancil de pedra natural.
Lancil recto de granito Branco Berrocal, formado por peças de 30x30 cm de secção, comprimento livre entre 50 e 100 cm, arestas matadas de 3 mm, faces à vista e cantos serrados, para colocação em vias, sobre base de betão simples C20/25 (X0(P); D25; S2; Cl 1,0) de 20 cm de espessura e 10 cm de largura de cada lado do lancil, betonagem desde camião, espalhamento e vibração, com acabamento com pré-execução de mestras e nivelado, segundo pendentes do projecto e colocado sobre solo de fundação com índice CBR > 5 (California Bearing Ratio), não incluído neste preço.
Unitário |  | Ud | Descrição |  | Rend. |  | Preço unitário | Importância
mt10hmf020fa |  | m³ | Betão simples C20/25 (X0(P); D25; S2; Cl 1,0), fabricado em central, segundo NP EN 206. |  | 0.12 |  | 76.59 | 9.19
mt08aaa010a |  | m³ | Água. |  | 0.006 |  | 1.53 | 0.01
mt01arg005a |  | t | Areia de pedreira, para argamassa preparada em obra. |  | 0.011 |  | 18.39 | 0.2
mt08cem011a |  | kg | Cimento Portland CEM II/B-L 32,5 R, cor cinzento, em sacos, segundo NP EN 197-1. |  | 1.75 |  | 0.1 | 0.18
mt18jbp020aQa |  | m | Lancil recto de granito Branco Berrocal, formado por peças de 30x30 cm de secção, comprimento livre entre 50 e 100 cm, arestas matadas de 3 mm, faces à vista e cantos serrados, segundo NP EN 1343. |  | 1 |  | 42.72 | 42.72
mq06hor010 |  | h | Betoneira eléctrica com uma capacidade de amassadura de 160 l. |  | 0.006 |  | 3.52 | 0.02
mo041 |  | h | Oficial de 1ª construção de obra civil. |  | 0.448 |  | 22.68 | 10.16
mo087 |  | h | Ajudante de construção de obra civil. |  | 0.509 |  | 22.13 | 11.26
|  | % | Custos directos complementares |  | 2 |  | 73.74 | 1.47
Custo de manutenção decenal: 6,77€ nos primeiros 10 anos. | [6 empty] | Total: | 75.21
Referência e título da norma |  |  |  | Aplicabilidade(a) |  | Obrigatoriedade(b) |  |  | Sistema(c)
EN 197-1:2011 |  |  |  | 172012 |  | 172013 |  |  | 1+
Cimento — Parte 1: Composição, especificações e critérios de conformidade para cimentos correntes
EN 1343:2012 |  |  |  | 192013 |  | 192013 |  |  | 4
Guias de pedra natural para pavimentos exteriores — Requisitos e métodos de ensaio
(a) Data de entrada em aplicação da norma harmonizada
(b) Data final do período de coexistência
(c) Sistema de avaliação e verificação da regularidade do desempenho