## Folha 1
MLD010 | m |  | Borda de travessas de madeira.
Borda formada por uma travessa de madeira de pinho, de 20x10 cm, tratada em autoclave com sais hidrossolúveis, com classe de risco 4 segundo NP EN 335, colocada horizontalmente sobre o terreno.
Unitário |  | Ud |  | Descrição | Rend. | Preço unitário | Importância
mt18bma010b |  | m |  | Travessa de madeira de pinho, de 20x10 cm, tratada em autoclave com sais hidrossolúveis, com classe de risco 4 segundo NP EN 335. | 1.2 | 7.65 | 9.18
mo087 |  | h |  | Ajudante de construção de obra civil. | 0.33 | 22.13 | 7.3
|  | % |  | Custos directos complementares | 2 | 16.48 | 0.33
Custo de manutenção decenal: 8,67€ nos primeiros 10 anos. | [5 empty] | Total: | 16.81