## Folha 1
MLD020 | m |  | Borda de pontas de travessas de madeira.
Borda formada por pontas de travessas de madeira de pinho, de 22x16 cm e 35 cm de altura, tratada em autoclave com sais hidrossolúveis, com classe de risco 4 segundo NP EN 335, cravadas no terreno, sobressaindo 15 cm do solo.
Unitário |  | Ud |  | Descrição | Rend. | Preço unitário | Importância
mt18bma010d |  | m |  | Travessa de madeira de pinho, de 22x16 cm, tratada em autoclave com sais hidrossolúveis, com classe de risco 4 segundo NP EN 335. | 1.61 | 14.3 | 23.02
mo041 |  | h |  | Oficial de 1ª construção de obra civil. | 0.55 | 22.68 | 12.47
mo087 |  | h |  | Ajudante de construção de obra civil. | 0.88 | 22.13 | 19.47
|  | % |  | Custos directos complementares | 2 | 54.96 | 1.1
Custo de manutenção decenal: 19,28€ nos primeiros 10 anos. | [5 empty] | Total: | 56.06