## Folha 1
MLD040 | m |  | Borda de toros de madeira.
Borda formada por toros torneados, de madeira de iroko (kambala), de 8 cm de diâmetro, colocados horizontalmente sobre o terreno.
Unitário |  | Ud |  | Descrição | Rend. | Preço unitário | Importância
mt18bma030d |  | Ud |  | Toro torneado de madeira de iroko (kambala) tratada em autoclave com sais hidrossolúveis, com classe de risco 4 segundo NP EN 335, de 8 cm de diâmetro e 2 m de comprimento. | 0.6 | 8.79 | 5.27
mo087 |  | h |  | Ajudante de construção de obra civil. | 0.33 | 22.13 | 7.3
|  | % |  | Custos directos complementares | 2 | 12.57 | 0.25
Custo de manutenção decenal: 6,54€ nos primeiros 10 anos. | [5 empty] | Total: | 12.82