## Folha 1
MLR010 | m | Valeta pré-fabricada de betão.
Valeta formada por peças pré-fabricadas de betão bicamada, 8/6,5x50x60 cm, sobre base de betão simples C20/25 (X0(P); D25; S2; Cl 1,0) de 20 cm de espessura, betonagem desde camião, espalhamento e vibração, com acabamento com pré-execução de mestras e nivelado, segundo pendentes do projecto e colocado sobre solo de fundação com índice CBR > 5 (California Bearing Ratio), não incluído neste preço.
Unitário |  | Ud | Descrição |  | Rend. | Preço unitário |  | Importância
mt10hmf020fa |  | m³ | Betão simples C20/25 (X0(P); D25; S2; Cl 1,0), fabricado em central, segundo NP EN 206. |  | 0.2 | 76.59 |  | 15.32
mt08aaa010a |  | m³ | Água. |  | 0.006 | 1.53 |  | 0.01
mt01arg005a |  | t | Areia de pedreira, para argamassa preparada em obra. |  | 0.018 | 18.39 |  | 0.33
mt08cem011a |  | kg | Cimento Portland CEM II/B-L 32,5 R, cor cinzento, em sacos, segundo NP EN 197-1. |  | 2.75 | 0.1 |  | 0.28
mt11cun120b |  | Ud | Peça pré-fabricada de betão bicamada para valeta, 8/6,5x50x60 cm. |  | 1.75 | 3.11 |  | 5.44
mq06hor010 |  | h | Betoneira eléctrica com uma capacidade de amassadura de 160 l. |  | 0.008 | 3.52 |  | 0.03
mo041 |  | h | Oficial de 1ª construção de obra civil. |  | 0.308 | 22.68 |  | 6.99
mo087 |  | h | Ajudante de construção de obra civil. |  | 0.537 | 22.13 |  | 11.88
|  | % | Custos directos complementares |  | 2 | 40.28 |  | 0.81
Custo de manutenção decenal: 3,70€ nos primeiros 10 anos. | [5 empty] | Total: |  | 41.09
Referência e título da norma |  |  |  | Aplicabilidade(a) |  |  | Obrigatoriedade(b) |  | Sistema(c)
EN 197-1:2011 |  |  |  | 172012 |  |  | 172013 |  | 1+
Cimento — Parte 1: Composição, especificações e critérios de conformidade para cimentos correntes
(a) Data de entrada em aplicação da norma harmonizada
(b) Data final do período de coexistência
(c) Sistema de avaliação e verificação da regularidade do desempenho