## Folha 1
MLR020 | m |  | Valeta de pedra natural.
Valeta de granito Branco Berrocal, formada por peças de 80x6 cm de secção, comprimento livre entre 50 e 100 cm, superfície com uma pendente, acabamento serrado, para colocação em vias, sobre base de betão simples C20/25 (X0(P); D25; S2; Cl 1,0) de 20 cm de espessura e largura de 10 cm de cada lado da valeta, betonagem desde camião, espalhamento e vibração, com acabamento com pré-execução de mestras e nivelado, segundo pendentes do projecto e colocado sobre solo de fundação com índice CBR > 5 (California Bearing Ratio), não incluído neste preço.
Unitário |  | Ud |  | Descrição |  | Rend. |  | Preço unitário | Importância
mt10hmf020fa |  | m³ |  | Betão simples C20/25 (X0(P); D25; S2; Cl 1,0), fabricado em central, segundo NP EN 206. |  | 0.24 |  | 76.59 | 18.38
mt08aaa010a |  | m³ |  | Água. |  | 0.006 |  | 1.53 | 0.01
mt01arg005a |  | t |  | Areia de pedreira, para argamassa preparada em obra. |  | 0.028 |  | 18.39 | 0.51
mt08cem011a |  | kg |  | Cimento Portland CEM II/B-L 32,5 R, cor cinzento, em sacos, segundo NP EN 197-1. |  | 4.25 |  | 0.1 | 0.43
mt11rig010afa |  | m |  | Valeta de granito Branco Berrocal, formada por peças de 80x6 cm de secção, comprimento livre entre 50 e 100 cm, superfície com uma pendente, acabamento serrado. |  | 1 |  | 79.84 | 79.84
mq06hor010 |  | h |  | Betoneira eléctrica com uma capacidade de amassadura de 160 l. |  | 0.013 |  | 3.52 | 0.05
mo041 |  | h |  | Oficial de 1ª construção de obra civil. |  | 0.375 |  | 22.68 | 8.51
mo087 |  | h |  | Ajudante de construção de obra civil. |  | 0.525 |  | 22.13 | 11.62
|  | % |  | Custos directos complementares |  | 2 |  | 119.35 | 2.39
Custo de manutenção decenal: 10,96€ nos primeiros 10 anos. | [7 empty] | Total: | 121.74
Referência e título da norma |  |  |  |  | Aplicabilidade(a) |  | Obrigatoriedade(b) |  |  | Sistema(c)
EN 197-1:2011 |  |  |  |  | 172012 |  | 172013 |  |  | 1+
Cimento — Parte 1: Composição, especificações e critérios de conformidade para cimentos correntes
(a) Data de entrada em aplicação da norma harmonizada
(b) Data final do período de coexistência
(c) Sistema de avaliação e verificação da regularidade do desempenho