## Folha 1
MPH010 | m² |  | Pavimento de ladrilhos de betão.
Pavimento de ladrilhos monocamada de betão para exteriores, acabamento texturizado, resistência à flexão T, carga de ruptura 11, resistência ao desgaste I, 20x40x7,5 cm, cor cinzento cinza, para utilização pública em exteriores em zona de parques e jardins, colocadas com maceta sobre argamassa; tudo realizado sobre massame de betão simples (C20/25 (X0(P); D25; S2; Cl 1,0)), de 15 cm de espessura, betonagem desde camião com espalhamento e vibração manual com régua vibradora de 3 m, com acabamento com pré-execução de mestras e nivelado. O preço não inclui a base de apoio.
Unitário |  | Ud |  | Descrição |  | Rend. |  | Preço unitário | Importância
mt10hmf020fa |  | m³ |  | Betão simples C20/25 (X0(P); D25; S2; Cl 1,0), fabricado em central, segundo NP EN 206. |  | 0.158 |  | 76.59 | 12.1
mt09mor010c |  | m³ |  | Argamassa de cimento CEM II/B-L 32,5 N tipo M-5, confeccionada em obra com 230 kg/m³ de cimento e uma proporção em volume 1/6. |  | 0.03 |  | 117.8 | 3.53
mt08cem011a |  | kg |  | Cimento Portland CEM II/B-L 32,5 R, cor cinzento, em sacos, segundo NP EN 197-1. |  | 1 |  | 0.1 | 0.1
mt18bhd020ja |  | m² |  | Ladrilho monocamada de betão para exteriores, acabamento superficial da face à vista: texturizado, classe resistente à flexão T, classe resistente segundo a carga de ruptura 11, classe de desgaste por abrasão I, formato nominal 20x40x7,5 cm, cor cinzento cinza, segundo NP EN 1339, com resistência ao deslizamento/resvalamento (índice USRV) > 45. |  | 1.05 |  | 25.77 | 27.06
mt01arp020a |  | kg |  | Areia natural, fina e seca, de 2 mm de tamanho máximo, isenta de sais prejudiciais, fornecida em sacos. |  | 1 |  | 0.36 | 0.36
mq04dua020b |  | h |  | Dumper de descarga frontal de 2 t de carga útil. |  | 0.026 |  | 10.58 | 0.28
mq06vib020 |  | h |  | Régua vibradora de 3 m. |  | 0.074 |  | 5.33 | 0.39
mo041 |  | h |  | Oficial de 1ª construção de obra civil. |  | 0.356 |  | 22.68 | 8.07
mo087 |  | h |  | Ajudante de construção de obra civil. |  | 0.404 |  | 22.13 | 8.94
mo023 |  | h |  | Oficial de 1ª ladrilhador. |  | 0.33 |  | 22.68 | 7.48
mo061 |  | h |  | Ajudante de ladrilhador. |  | 0.33 |  | 22.13 | 7.3
|  | % |  | Custos directos complementares |  | 2 |  | 75.61 | 1.51
Custo de manutenção decenal: 6,94€ nos primeiros 10 anos. | [7 empty] | Total: | 77.12
Referência e título da norma |  |  |  |  | Aplicabilidade(a) |  | Obrigatoriedade(b) |  |  | Sistema(c)
EN 197-1:2011 |  |  |  |  | 172012 |  | 172013 |  |  | 1+
Cimento — Parte 1: Composição, especificações e critérios de conformidade para cimentos correntes
EN 1339:2003 |  |  |  |  | 132004 |  | 132005 |  |  | 4
Lajetas prefabricadas de betão — Requisitos e métodos de ensaio
EN 1339:2003/AC:2006 |  |  |  |  | 112007 |  | 112007
(a) Data de entrada em aplicação da norma harmonizada
(b) Data final do período de coexistência
(c) Sistema de avaliação e verificação da regularidade do desempenho