## Folha 1
MPH010 | m² |  | Pavimento de ladrilhos de betão.
Pavimento de ladrilhos de betão para utilização exterior, acabada em ponta de diamante, resistência à flexão T, carga de ruptura 3, resistência ao desgaste G, 30x30x3,2 cm, cinzento, para utilização pública em exteriores em zona de rampa de garagem, colocadas sobre camada de areia-cimento. O preço não inclui a base de apoio.
Unitário |  | Ud |  | Descrição |  | Rend. |  | Preço unitário | Importância
mt09mcr300b |  | m³ |  | Areia-cimento, sem aditivos, com 250 kg/m³ de cimento Portland CEM II/B-L 32,5 R e areia granítica, elaborado em obra. |  | 0.032 |  | 61.35 | 1.96
mt08cem011a |  | kg |  | Cimento Portland CEM II/B-L 32,5 R, cor cinzento, em sacos, segundo NP EN 197-1. |  | 1 |  | 0.1 | 0.1
mt18bhi010Pe |  | m² |  | Ladrilho de betão para utilização exterior, acabada em ponta de diamante, classe resistente à flexão T, classe resistente segundo a carga de ruptura 3, classe de desgaste por abrasão G, formato nominal 30x30x3,2 cm, cor cinzento, segundo NP EN 1339. |  | 1.05 |  | 6.39 | 6.71
mt09lec020a |  | m³ |  | Leitada de cimento CEM II/B-L 32,5 N 1/2. |  | 0.001 |  | 133.53 | 0.13
mo041 |  | h |  | Oficial de 1ª construção de obra civil. |  | 0.495 |  | 22.68 | 11.23
mo087 |  | h |  | Ajudante de construção de obra civil. |  | 0.275 |  | 22.13 | 6.09
mo023 |  | h |  | Oficial de 1ª ladrilhador. |  | 0.495 |  | 22.68 | 11.23
mo061 |  | h |  | Ajudante de ladrilhador. |  | 0.275 |  | 22.13 | 6.09
|  | % |  | Custos directos complementares |  | 2 |  | 43.54 | 0.87
Custo de manutenção decenal: 4,00€ nos primeiros 10 anos. | [7 empty] | Total: | 44.41
Referência e título da norma |  |  |  |  | Aplicabilidade(a) |  | Obrigatoriedade(b) |  |  | Sistema(c)
EN 197-1:2011 |  |  |  |  | 172012 |  | 172013 |  |  | 1+
Cimento — Parte 1: Composição, especificações e critérios de conformidade para cimentos correntes
EN 1339:2003 |  |  |  |  | 132004 |  | 132005 |  |  | 4
Lajetas prefabricadas de betão — Requisitos e métodos de ensaio
EN 1339:2003/AC:2006 |  |  |  |  | 112007 |  | 112007
(a) Data de entrada em aplicação da norma harmonizada
(b) Data final do período de coexistência
(c) Sistema de avaliação e verificação da regularidade do desempenho