## Folha 1
TJC020 | Ud |  | Conjunto de equipamentos infantis.
Conjunto de equipamentos infantis, composto por baloiço de tubo de aço pintado em forno, de 1 lugar, para crianças de 1 a 4 anos, com zona de segurança de 12,50 m² e 0,80 m de altura livre de queda; casa com mesas e bancos de madeira de pinho silvestre, tratada em autoclave, de 1,46 m de altura, para crianças de 2 a 6 anos, com zona de segurança de 17,40 m² e 0,60 m de altura livre de queda; jogo de mola de aço e estrutura de tubo de aço pintado em forno, de 1 lugar, para crianças de 2 a 6 anos, com zona de segurança de 7,50 m² e 0,45 m de altura livre de queda; balanço de tubo de aço pintado em forno e painéis HPL, de 2 lugares, para crianças de 3 a 8 anos, com zona de segurança de 11,50 m² e 1,00 m de altura livre de queda; escorrega de placas de polietileno de alta densidade, para crianças de 4 a 8 anos, com zona de segurança de 27,50 m² e 1,50 m de altura livre de queda. Colocação em obra: com buchas químicas, sobre uma superfície base. Inclusive elementos de fixação. O preço não inclui a superfície base.
Unitário |  | Ud |  | Descrição | Rend. | Preço unitário | Importância
mt50spl105b |  | Ud |  | Fixação composta por bucha química, anilha e parafuso de aço. | 30 | 5.82 | 174.6
mt52jig030aa |  | Ud |  | Baloiço de tubo de aço pintado em forno, de 1 lugar, com ganchos de poliamida, assento de poliuretano e rolamentos e correntes de aço inoxidável, para crianças de 1 a 4 anos, com zona de segurança de 12,50 m² e 0,80 m de altura livre de queda, com elementos de fixação. Segundo NP EN 1176-1 e NP EN 1176-2. | 1 | 1122.8 | 1122.8
mt52jig080a |  | Ud |  | Casa com mesas e bancos de madeira de pinho silvestre, tratada em autoclave, de 1,46 m de altura, para crianças de 2 a 6 anos, com zona de segurança de 17,40 m² e 0,60 m de altura livre de queda, com elementos de fixação. Segundo NP EN 1176-1 e NP EN 1176-2. | 1 | 3530.47 | 3530.47
mt52jig040a |  | Ud |  | Jogo de mola de aço e estrutura de tubo de aço pintado em forno, de 1 lugar, com painéis HPL e assento de borracha, para crianças de 2 a 6 anos, com zona de segurança de 7,50 m² e 0,45 m de altura livre de queda, com elementos de fixação. Segundo NP EN 1176-1. | 1 | 701.57 | 701.57
mt52jig020a |  | Ud |  | Balanço de tubo de aço pintado em forno e painéis HPL, de 2 lugares, com molas de aço e assentos de polietileno, para crianças de 3 a 8 anos, com zona de segurança de 11,50 m² e 1,00 m de altura livre de queda, com elementos de fixação. Segundo NP EN 1176-1 e NP EN 1176-6. | 1 | 1609.11 | 1609.11
mt52jig050r |  | Ud |  | Escorrega de placas de polietileno de alta densidade, rampa de polietileno, barra de segurança e degraus de poliuretano com núcleo de aço, para crianças de 4 a 8 anos, com zona de segurança de 27,50 m² e 1,50 m de altura livre de queda, com elementos de fixação. Segundo NP EN 1176-1 e NP EN 1176-3. | 1 | 3861.86 | 3861.86
mq04cag010a |  | h |  | Camião com grua de carga máxima 6 t. | 1.1 | 56.47 | 62.12
mo041 |  | h |  | Oficial de 1ª construção de obra civil. | 9.68 | 22.68 | 219.54
mo087 |  | h |  | Ajudante de construção de obra civil. | 9.68 | 22.13 | 214.22
|  | % |  | Custos directos complementares | 2 | 11496.3 | 229.93
Custo de manutenção decenal: 14.205,14€ nos primeiros 10 anos. | [5 empty] | Total: | 11726.2