## Folha 1
TJR040 | m² |  | Pavimento contínuo amortecedor de impactos, de grânulos de borracha.
Pavimento contínuo amortecedor de impactos, para uma altura máxima de queda de 1,7 m, em parques infantis, realizado "in situ", de 70 mm de espessura total, formado por uma camada inferior de grânulos de borracha reciclada SBR de cor preto de 60 mm de espessura e uma camada superior de grânulos de borracha EPDM de 10 mm de espessura, cor a escolher do catálogo RAL, sobre uma base rígida de betão simples (C20/25 (X0(P); D25; S2; Cl 1,0)), de 5 cm de espessura, betonagem desde camião com espalhamento e vibração manual com régua vibradora de 3 m, com acabamento com pré-execução de mestras e nivelado.
Unitário |  | Ud |  | Descrição | Rend. | Preço unitário | Importância
mt10hmf020fa |  | m³ |  | Betão simples C20/25 (X0(P); D25; S2; Cl 1,0), fabricado em central, segundo NP EN 206. | 0.053 | 76.59 | 4.06
mt47adc414e |  | m² |  | Pavimento contínuo amortecedor de impactos, realizado "in situ", de 70 mm de espessura total, formado por uma camada inferior de grânulos de borracha reciclada SBR de cor preto de 60 mm de espessura e uma camada superior de grânulos de borracha EPDM de 10 mm de espessura, cor a escolher do catálogo RAL, unidas ambas as camadas com um ligante de poliuretano monocomponente, com resistência aos raios UV, aos hidrocarbonetos e aos agentes atmosféricos, segundo NP EN 1177. | 1 | 79.3 | 79.3
mq04dua020b |  | h |  | Dumper de descarga frontal de 2 t de carga útil. | 0.009 | 10.58 | 0.1
mq06vib020 |  | h |  | Régua vibradora de 3 m. | 0.025 | 5.33 | 0.13
mo041 |  | h |  | Oficial de 1ª construção de obra civil. | 0.559 | 22.68 | 12.68
mo087 |  | h |  | Ajudante de construção de obra civil. | 0.575 | 22.13 | 12.72
|  | % |  | Custos directos complementares | 2 | 108.99 | 2.18
Custo de manutenção decenal: 15,56€ nos primeiros 10 anos. | [5 empty] | Total: | 111.17