## Folha 1
TJR040 | m² |  | Pavimento contínuo amortecedor de impactos, de grânulos de borracha.
Pavimento contínuo amortecedor de impactos, para uma altura máxima de queda de 2,3 m, em parques infantis, realizado "in situ", de 100 mm de espessura total, formado por uma camada inferior de grânulos de borracha reciclada SBR de cor preto de 90 mm de espessura e uma camada superior de grânulos de borracha EPDM de 10 mm de espessura, cor a escolher do catálogo RAL. O preço não inclui a superfície base.
Unitário |  | Ud |  | Descrição | Rend. | Preço unitário | Importância
mt47adc414g |  | m² |  | Pavimento contínuo amortecedor de impactos, realizado "in situ", de 100 mm de espessura total, formado por uma camada inferior de grânulos de borracha reciclada SBR de cor preto de 90 mm de espessura e uma camada superior de grânulos de borracha EPDM de 10 mm de espessura, cor a escolher do catálogo RAL, unidas ambas as camadas com um ligante de poliuretano monocomponente, com resistência aos raios UV, aos hidrocarbonetos e aos agentes atmosféricos, segundo NP EN 1177. | 1 | 92.28 | 92.28
mo041 |  | h |  | Oficial de 1ª construção de obra civil. | 0.825 | 22.68 | 18.71
mo087 |  | h |  | Ajudante de construção de obra civil. | 0.825 | 22.13 | 18.26
|  | % |  | Custos directos complementares | 2 | 129.25 | 2.59
Custo de manutenção decenal: 18,46€ nos primeiros 10 anos. | [5 empty] | Total: | 131.84