## Folha 1
TMC040 | Ud |  | Guarda contentor de madeira.
Guarda contentor de madeira de pinho Suécia tratada em autoclave, com classe de risco 4 segundo NP EN 335, de 2,10x1,95x2,20 m, com cobertura de uma água protegida com tela asfáltica, tudo montado com ferragens, buchas de expansão e parafusos galvanizados a quente, encastrados e protegidos com tampas de segurança, fixado através de base metálica galvanizada de 15x15 cm com perfil tubular de 7x7 cm de secção a uma base de betão C20/25 (X0(P); D25; S2; Cl 1,0) de 50x50x50 cm. O preço inclui a escavação.
Unitário |  | Ud |  | Descrição | Rend. | Preço unitário | Importância
mt52muc050a |  | Ud |  | Guarda contentor de madeira de pinho Suécia tratada em autoclave, com classe de risco 4 segundo NP EN 335, de 2,10x1,95x2,20 m, com cobertura de uma água protegida com tela asfáltica, tudo montado com ferragens, buchas de expansão e parafusos galvanizados a quente, encastrados e protegidos com tampas de segurança. | 1 | 908.25 | 908.25
mt52muc060a |  | Ud |  | Base metálica galvanizada de 15x15 cm com perfil tubular de 7x7 cm de secção. | 4 | 10.21 | 40.84
mt10hmf020fa |  | m³ |  | Betão simples C20/25 (X0(P); D25; S2; Cl 1,0), fabricado em central, segundo NP EN 206. | 0.125 | 76.59 | 9.57
mq04cag010a |  | h |  | Camião com grua de carga máxima 6 t. | 0.33 | 56.47 | 18.64
mo020 |  | h |  | Oficial de 1ª construção. | 0.33 | 22.68 | 7.48
mo113 |  | h |  | Operário não qualificado construção. | 0.55 | 21.45 | 11.8
mo087 |  | h |  | Ajudante de construção de obra civil. | 3.3 | 22.13 | 73.03
mo041 |  | h |  | Oficial de 1ª construção de obra civil. | 3.3 | 22.68 | 74.84
|  | % |  | Custos directos complementares | 2 | 1144.45 | 22.89
Custo de manutenção decenal: 548,65€ nos primeiros 10 anos. | [5 empty] | Total: | 1167.34