## Folha 1
TMM010 | Ud |  | Mastro de alumínio.
Mastro cónico de alumínio, com potência, de 6 m de comprimento e de 6 cm de diâmetro superior e 11,4 cm de diâmetro inferior, lacado em cor branca, fixado a uma base de betão C20/25 (X0(P); D25; S2; Cl 1,0) com base encastrável, de alumínio.
Unitário |  | Ud |  | Descrição | Rend. | Preço unitário | Importância
mt52mas010qa |  | Ud |  | Mastro cónico de alumínio, com potência, de 6 m de comprimento e de 6 cm de diâmetro superior e 11,4 cm de diâmetro inferior, lacado em cor branca, equipado com maçaneta de plástico, contrapeso para bandeira, braço de potência e corpo de potência giratória. | 1 | 559.12 | 559.12
mt52mas020a |  | Ud |  | Base encastrável, de alumínio, para fixação de mastro de alumínio de 6 m de comprimento, inclusive tampa. | 1 | 54.11 | 54.11
mt10hmf020fa |  | m³ |  | Betão simples C20/25 (X0(P); D25; S2; Cl 1,0), fabricado em central, segundo NP EN 206. | 0.25 | 76.59 | 19.15
mo041 |  | h |  | Oficial de 1ª construção de obra civil. | 1.1 | 22.68 | 24.95
mo087 |  | h |  | Ajudante de construção de obra civil. | 1.1 | 22.13 | 24.34
|  | % |  | Custos directos complementares | 2 | 681.67 | 13.63
Custo de manutenção decenal: 278,12€ nos primeiros 10 anos. | [5 empty] | Total: | 695.3