## Folha 1
TSV030 | Ud |  | Poste para suporte de sinalização vertical de trânsito.
Poste de 3 m de altura, de tubo de aço galvanizado, de secção quadrada, de 50x50x2 mm, para suporte de sinalização vertical de trânsito, fixado a uma base de betão C20/25 (X0(P); D25; S2; Cl 1,0).
Unitário |  | Ud |  | Descrição | Rend. | Preço unitário | Importância
mt53bps030f |  | m |  | Poste de tubo de aço galvanizado, de secção quadrada, de 50x50x2 mm, para suporte de sinalização vertical de trânsito. | 3 | 7.23 | 21.69
mt10hmf020fa |  | m³ |  | Betão simples C20/25 (X0(P); D25; S2; Cl 1,0), fabricado em central, segundo NP EN 206. | 0.05 | 76.59 | 3.83
mo041 |  | h |  | Oficial de 1ª construção de obra civil. | 0.44 | 22.68 | 9.98
mo087 |  | h |  | Ajudante de construção de obra civil. | 0.88 | 22.13 | 19.47
|  | % |  | Custos directos complementares | 2 | 54.97 | 1.1
Custo de manutenção decenal: 15,19€ nos primeiros 10 anos. | [5 empty] | Total: | 56.07