## Folha 1
TYD020 | Ud |  | Chuveiro com lava-pés para praia, de aço.
Chuveiro com lava-pés para praia, de aço inoxidável acabamento polido, com 2 temporizadores e 2 difusores, fixada a uma base de betão C20/25 (X0(P); D25; S2; Cl 1,0) de 80x80x80 cm e estrado de 1,5x1,5 m formado por pranchas de madeira de pinho.
Unitário |  | Ud |  | Descrição | Rend. | Preço unitário | Importância
mt52dlv010o |  | Ud |  | Chuveiro com lava-pés para praia composto de: placa de ancoragem de 250x250x10 mm de aço inoxidável AISI 304; corpo de forma prismática e secção quadrada de 20x20 cm e 2,8 m de altura, de aço inoxidável AISI 316 acabamento polido, com tampas amovíveis fixadas através de parafusos de segurança; lava-pés com apoia-pés realizado com tubos de aço inoxidável AISI 316 acabamento polido fixado ao corpo central através de chapa e parafusos de segurança; 2 temporizadores desmontáveis formados por pulsadores de aço acabamento cromado, alojados no interior do corpo da ducha; e 2 difusores de aço acabamento cromado, roscados no corpo do chuveiro, com sistema anti-vandalismo e anti-roubo. Inclusive elemento de ligação de 3/4", tubagens de aço inoxidável AISI 304 para condução de água e pernos de ancoragem. | 1 | 2646.09 | 2646.09
mt52dlv030b |  | Ud |  | Estrado de 1,5x1,5 m formado por pranchas de madeira de pinho tratada em autoclave de 95x35 mm, com estrutura e placa central de aço galvanizado para colocação do chuveiro ou lava-pés, inclusive tira-fundos de aço inoxidável. | 1 | 314.67 | 314.67
mt10hmf020fa |  | m³ |  | Betão simples C20/25 (X0(P); D25; S2; Cl 1,0), fabricado em central, segundo NP EN 206. | 0.512 | 76.59 | 39.21
mt09reh330 |  | kg |  | Argamassa de resina epóxi com areia de sílica, de endurecimento rápido, para enchimento de ancoragens. | 0.2 | 5.11 | 1.02
mq04cag010a |  | h |  | Camião com grua de carga máxima 6 t. | 0.33 | 56.47 | 18.64
mo020 |  | h |  | Oficial de 1ª construção. | 0.33 | 22.68 | 7.48
mo113 |  | h |  | Operário não qualificado construção. | 0.55 | 21.45 | 11.8
mo041 |  | h |  | Oficial de 1ª construção de obra civil. | 5.5 | 22.68 | 124.74
mo087 |  | h |  | Ajudante de construção de obra civil. | 5.5 | 22.13 | 121.72
|  | % |  | Custos directos complementares | 2 | 3285.37 | 65.71
Custo de manutenção decenal: 981,87€ nos primeiros 10 anos. | [5 empty] | Total: | 3351.08