## Folha 1
TYD020 | Ud |  | Chuveiro com lava-pés para praia, de aço.
Chuveiro com lava-pés para praia, de aço inoxidável acabamento polido, com 4 temporizadores e 4 difusores, fixada a uma superfície suporte (não incluída neste preço).
Unitário |  | Ud |  | Descrição | Rend. | Preço unitário | Importância
mt52dlv010p |  | Ud |  | Chuveiro com lava-pés para praia composto de: placa de ancoragem de 250x250x10 mm de aço inoxidável AISI 304; corpo de forma prismática e secção quadrada de 20x20 cm e 2,8 m de altura, de aço inoxidável AISI 316 acabamento polido, com tampas amovíveis fixadas através de parafusos de segurança; lava-pés com apoia-pés realizado com tubos de aço inoxidável AISI 316 acabamento polido fixado ao corpo central através de chapa e parafusos de segurança; 4 temporizadores desmontáveis formados por pulsadores de aço acabamento cromado, alojados no interior do corpo da ducha; e 4 difusores de aço acabamento cromado, roscados no corpo do chuveiro, com sistema anti-vandalismo e anti-roubo. Inclusive elemento de ligação de 3/4", tubagens de aço inoxidável AISI 304 para condução de água e pernos de ancoragem. | 1 | 3361.25 | 3361.25
mt09reh330 |  | kg |  | Argamassa de resina epóxi com areia de sílica, de endurecimento rápido, para enchimento de ancoragens. | 0.2 | 5.11 | 1.02
mq04cag010a |  | h |  | Camião com grua de carga máxima 6 t. | 0.33 | 56.47 | 18.64
mo041 |  | h |  | Oficial de 1ª construção de obra civil. | 6.6 | 22.68 | 149.69
mo087 |  | h |  | Ajudante de construção de obra civil. | 6.6 | 22.13 | 146.06
|  | % |  | Custos directos complementares | 2 | 3676.66 | 73.53
Custo de manutenção decenal: 1.098,81€ nos primeiros 10 anos. | [5 empty] | Total: | 3750.19