## Folha 1
TYD030 | Ud |  | Lava-pés para praia, de aço.
Lava-pés para praia, de aço inoxidável acabamento polido, com 2 temporizadores e 2 difusores, fixado a uma superfície suporte (não incluída neste preço) e estrado de 1,5x1,5 m formado por pranchas de madeira de pinho.
Unitário |  | Ud |  | Descrição | Rend. | Preço unitário | Importância
mt52dlv020a |  | Ud |  | Lava-pés para praia composto de: placa de ancoragem de 250x250x10 mm de aço inoxidável AISI 304; corpo de forma prismática e secção quadrada de 20x20 cm e 1,5 m de altura, de aço inoxidável AISI 316 acabamento polido, com tampas amovíveis fixadas através de parafusos de segurança; apoia-pés realizado com tubos de aço inoxidável AISI 316 acabamento polido fixado ao corpo central através de chapa e parafusos de segurança; 2 temporizadores desmontáveis formados por pulsadores de aço acabamento cromado, alojados no interior do corpo da ducha; e 2 difusores de aço acabamento cromado, roscados no corpo do chuveiro, com sistema anti-vandalismo e anti-roubo. Inclusive elemento de ligação de 3/4", tubagens de aço inoxidável AISI 304 para condução de água e pernos de ancoragem. | 1 | 1687.78 | 1687.78
mt52dlv030b |  | Ud |  | Estrado de 1,5x1,5 m formado por pranchas de madeira de pinho tratada em autoclave de 95x35 mm, com estrutura e placa central de aço galvanizado para colocação do chuveiro ou lava-pés, inclusive tira-fundos de aço inoxidável. | 1 | 314.67 | 314.67
mt09reh330 |  | kg |  | Argamassa de resina epóxi com areia de sílica, de endurecimento rápido, para enchimento de ancoragens. | 0.2 | 5.11 | 1.02
mo041 |  | h |  | Oficial de 1ª construção de obra civil. | 4.4 | 22.68 | 99.79
mo087 |  | h |  | Ajudante de construção de obra civil. | 4.4 | 22.13 | 97.37
|  | % |  | Custos directos complementares | 2 | 2200.63 | 44.01
Custo de manutenção decenal: 684,62€ nos primeiros 10 anos. | [5 empty] | Total: | 2244.64