## Folha 1
YCF023 | m |  | Sistema provisório de protecção de bordo de laje, classe B, em coberturas inclinadas com beirado.
Sistema provisório de protecção de bordo de laje, classe B, em coberturas inclinadas com beirado, de 1 m de altura mínima sobre a superfície de trabalho, que permite uma inclinação até 15° em relação ao plano vertical e proporciona resistência só para cargas estáticas e para superfícies de trabalho com um ângulo de inclinação máximo de 30°, formado por: travessa principal de prancha de madeira de pinho de 12x2,7 cm, amortizável em 4 utilizações; travessa intermédia de prancha de madeira de pinho de 12x2,7 cm, colocada de forma que uma esfera de 250 mm não passe através de qualquer abertura, amortizável em 4 utilizações; rodapé metálico de 3 m de comprimento, que tenha o bordo superior pelo menos 15 cm por cima da superfície de trabalho, amortizável em 150 utilizações e prumo de segurança, composto por tubo rectangular metálico de 1,5 m de comprimento e uma base fixa formada por placa metálica para a fixação ao paramento, tubo rectangular metálico com perfurações para permitir o deslocamento do tubo vertical e tubo metálico de reforço para estabilizar a base, separados entre si uma distância máxima de 1,4 m, amortizáveis em 20 utilizações.
Unitário |  | Ud |  | Descrição | Rend. | Preço unitário | Importância
mt50spb090a |  | Ud |  | Prumo de segurança, composto por tubo rectangular metálico de 40x40 mm e 1,5 m de comprimento e uma base fixa formada por placa metálica para a fixação ao paramento, tubo rectangular metálico com perfurações para permitir o deslocamento do tubo vertical e tubo metálico de reforço para estabilizar a base. | 0.051 | 88.55 | 4.52
mt50spb091a |  | m³ |  | Tábua de madeira de pinho, de 12x2,7 cm, classe resistente C-16 segundo EN 338 e EN 1912. | 0.003 | 441.36 | 1.32
mt50spb070 |  | Ud |  | Rodapé metálico de 3 m de comprimento e 150 mm de altura, pintado em forno em epóxi-poliéster. | 0.002 | 24.58 | 0.05
mo119 |  | h |  | Oficial de 1ª Segurança e Saúde. | 0.171 | 22.68 | 3.88
mo120 |  | h |  | Operário Segurança e Saúde. | 0.171 | 21.45 | 3.67
|  | % |  | Custos directos complementares | 2 | 13.44 | 0.27
[6 empty] | Total: | 13.71