## Folha 1
YCR010 | m | Vedação provisória de terreno com malha electrossoldada.
Vedação provisória de terreno, de 2,2 m de altura, composta por malha electrossoldada AR55 100x300 mm de aço A500 EL, fixada através de abraçadeiras de nylon a postes de varão nervurado de aço A400 NR, de 20 mm de diâmetro e 3,2 m de comprimento, cravados no terreno cada 2,5 m, amortizáveis em 3 utilizações.
Unitário |  |  | Ud | Descrição | Rend. | Preço unitário | Importância
mt07ame020ggc |  |  | m² | Malha electrossoldada AR55 100x300 mm, com arames longitudinais de 5,5 mm de diâmetro e arames transversais de 4,2 mm de diâmetro, aço A500 EL. | 2.3 | 3.81 | 8.76
mt07aco040b |  |  | kg | Armadura elaborada em fábrica com aço em varões nervurados, A400 NR, de vários diâmetros. | 1.552 | 1.75 | 2.72
mt50spr046 |  |  | Ud | Abraçadeira de nylon, de 4,8x200 mm. | 2.32 | 0.04 | 0.09
mo119 |  |  | h | Oficial de 1ª Segurança e Saúde. | 0.11 | 22.68 | 2.49
mo120 |  |  | h | Operário Segurança e Saúde. | 0.11 | 21.45 | 2.36
|  |  | % | Custos directos complementares | 2 | 16.42 | 0.33
[6 empty] | Total: | 16.75