## Sheet1
UVM010 | m | Muro de alvenaria para vedação de terreno.
Vedação formada por muro de 1,8 m de altura e de 10 cm de espessura de alvenaria, de bloco vazado de betão, 50x20x10 cm, para revestir, com juntas horizontais e verticais de 10 mm de espessura, junta refundada, assente com argamassa de cimento confeccionada em obra, com 250 kg/m³ de cimento, cor cinzento, dosificação 1:6, fornecida em sacos, com pilares separados 2,5 m entre si de betão C25/30 (XC1(P); D12; S3; Cl 0,4) fabricado em central, com armadura de aço A400 NR. Montagem e desmontagem de sistema de cofragem formado por: superfície cofrante de tábuas de madeira maciça, amortizáveis em 5 utilizações e estrutura suporte vertical de escoras de madeira maciça, amortizáveis em 10 utilizações. O preço não inclui o revestimento.
Unitário | Ud | Descrição | Rend. | Preço unitário | Importância
mt02bhg050ehe | Ud | Bloco vazado de betão, 50x20x10 cm, para revestir; com o preço incrementado em 20% relativamente a peças especiais. Segundo NP EN 771-3. | 17.01 | 0.57 | 9,70
mt08aaa010a | m³ | Água. | 0.004 | 1.5 | 0,01
mt01arg005a | t | Areia de pedreira, para argamassa preparada em obra. | 0.018 | 18 | 0,32
mt08cem011a | kg | Cimento Portland CEM II/B-L 32,5 R, cor cinzento, em sacos, segundo NP EN 197-1. | 2.722 | 0.1 | 0,27
mt10haf020bgngc | m³ | Betão C25/30 (XC1(P); D12; S3; Cl 0,4), fabricado em central, segundo NP EN 206. | 0.019 | 83.08 | 1,58
mt07aco040e | kg | Aço em varões nervurados, A400 NR, fornecido em obra em varões sem elaborar, de vários diâmetros. | 3.686 | 1.31 | 4,83
mt08ema050b | m³ | Madeira para cofragem, de 26 mm de espessura. | 0.003 | 184.8 | 0,55
mt08eup300 | m | Escora de madeira maciça de pinho, de 8x11 cm. | 0.144 | 3 | 0,43
mt50spa101 | kg | Pregos de aço. | 0.129 | 1.87 | 0,24
mq06hor010 | h | Betoneira eléctrica com uma capacidade de amassadura de 160 l. | 0.009 | 3.45 | 0,03
mo041 | 1+
Cimento — Parte 1: Composição, especificações e critérios de conformidade para cimentos correntes
(a) Data de entrada em aplicação da norma harmonizada
(b) Data final do período de coexistência
(c) Sistema de avaliação e verificação da regularidade do desempenho