## Sheet1
UXF010 | m² | Camada de mistura betuminosa contínua a quente.
Camada de 5 cm de espessura de mistura betuminosa contínua a quente AC16 surf D, para camada de desgaste, de composição densa, com inerte granítico de 16 mm de tamanho máximo e betume asfáltico de penetração. O preço não inclui a camada base.
Unitário | Ud | Descrição | Rend. | Preço unitário | Importância
mt47aag020aa | t | Mistura betuminosa contínua a quente AC16 surf D, para camada de desgaste, de composição densa, com inerte granítico de 16 mm de tamanho máximo e betume asfáltico de penetração, segundo NP EN 13108-1. | 0.115 | 89.31 | 10,27
mq11ext030 | h | Espalhadora asfáltica sobre rastos, de 81 kW. | 0.001 | 227.25 | 0,23
mq02ron010a | h | Cilindro vibratório tandem auto-propulsado, de 24,8 kW, de 2450 kg, largura de trabalho 100 cm. | 0.001 | 55.71 | 0,06
mq11com010 | h | Compactador de pneus auto-propulsado, de 12/22 t. | 0.001 | 65.18 | 0,07
mo041 | h | Oficial de 1ª construção de obra civil. | 0.002 | 22.68 | 0,05
mo087 | h | Ajudante de construção de obra civil. | 0.01 | 22.13 | 0,22
| % | Custos directos complementares | 2 | 10,90