## Folha 1
0CA010 | m² | Protecção de passeios e de lancis.
Protecção de passeios e de lancis existentes que possam ser afectados pela passagem de veículos durante os trabalhos, através da colocação de lâmina separadora de polietileno, com uma massa superficial de 230 g/m² e base de betão simples de 10 cm de espessura, realizada com betão C12/15 (X0(P); D12; S4; Cl 1,0) preparado em obra e betonagem com meios manuais.
Unitário |  |  | Ud | Descrição | Rend. | Preço unitário | Importância
mt16png010e |  |  | m² | Filme de polietileno de 0,25 mm de espessura e 230 g/m² de massa superficial. | 1.1 | 0.51 | 0.56
mt08aaa010a |  |  | m³ | Água. | 0.013 | 1.5 | 0.02
mt01arg000k |  |  | m³ | Areia crivada. | 0.066 | 17 | 1.12
mt01arg001kd |  |  | m³ | Agregado grosso homogeneizado, de tamanho máximo 12 mm. | 0.094 | 25 | 2.35
mt08cem000k |  |  | kg | Cimento cinzento em sacos. | 30.106 | 0.1 | 3.01
mq06vib020 |  |  | h | Régua vibradora de 3 m. | 0.084 | 5.23 | 0.44
mq06hor010 |  |  | h | Betoneira eléctrica com uma capacidade de amassadura de 160 l. | 0.063 | 3.45 | 0.22
mq05mai030 |  |  | h | Martelo pneumático. | 0.15 | 4.57 | 0.69
mq05pdm010a |  |  | h | Compressor portátil eléctrico 2 m³/min de caudal. | 0.15 | 4.27 | 0.64
mo113 |  |  | h | Operário não qualificado construção. | 0.265 | 21.45 | 5.68
mo112 |  |  | h | Operário especializado construção. | 0.266 | 21.98 | 5.85
mo020 |  |  | h | Oficial de 1ª construção. | 0.055 | 22.68 | 1.25
mo077 |  |  | h | Ajudante de construção. | 0.028 | 22.13 | 0.62
|  |  | % | Custos directos complementares | 2 | 22.45 | 0.45
[6 empty] | Total: | 22.9