## Folha 1
0CA010 | m² | Protecção de passeios e de lancis.
Protecção de passeios e de lancis existentes que possam ser afectados pela passagem de veículos durante os trabalhos, através da colocação de lâmina separadora de polietileno, com uma massa superficial de 230 g/m² e base de betão simples de 10 cm de espessura, realizada com betão C16/20 (X0(P); D25; S3; Cl 1,0) fabricado em central e betonagem desde camião.
Unitário |  | Ud | Descrição | Rend. | Preço unitário | Importância
mt16png010e |  | m² | Filme de polietileno de 0,25 mm de espessura e 230 g/m² de massa superficial. | 1.1 | 0.51 | 0.56
mt10hmf020db |  | m³ | Betão simples C16/20 (X0(P); D25; S3; Cl 1,0), fabricado em central, segundo NP EN 206. | 0.105 | 73.92 | 7.76
mq06vib020 |  | h | Régua vibradora de 3 m. | 0.084 | 5.23 | 0.44
mq05mai030 |  | h | Martelo pneumático. | 0.15 | 4.57 | 0.69
mq05pdm010a |  | h | Compressor portátil eléctrico 2 m³/min de caudal. | 0.15 | 4.27 | 0.64
mo020 |  | h | Oficial de 1ª construção. | 0.055 | 22.68 | 1.25
mo113 |  | h | Operário não qualificado construção. | 0.155 | 21.45 | 3.32
mo077 |  | h | Ajudante de construção. | 0.028 | 22.13 | 0.62
mo112 |  | h | Operário especializado construção. | 0.15 | 21.98 | 3.3
|  | % | Custos directos complementares | 2 | 18.58 | 0.37
[5 empty] | Total: | 18.95