## Folha 1
ADE010 | m³ | Escavação de valas e caboucos.
Escavação de valas para fundações até uma profundidade de 2 m, em solo de areia densa, com meios mecânicos, e carregamento em camião. O preço não inclui o transporte dos materiais escavados.
Unitário |  |  | Ud | Descrição | Rend. | Preço unitário | Importância
mq01ret020b |  |  | h | Retroescavadora sobre pneus, de 70 kW. | 0.2 | 40.9 | 8.18
mo113 |  |  | h | Operário não qualificado construção. | 0.15 | 21.45 | 3.22
|  |  | % | Custos directos complementares | 2 | 11.4 | 0.23
[6 empty] | Total: | 11.63