## Folha 1
ADE010 | m³ | Escavação de valas e caboucos.
Escavação de valas para instalações até uma profundidade de 2 m, em solo de rocha branda, com meios mecânicos, e carregamento em camião. O preço não inclui o transporte dos materiais escavados.
Unitário |  |  | Ud | Descrição | Rend. | Preço unitário | Importância
mq01ret020b |  |  | h | Retroescavadora sobre pneus, de 70 kW. | 0.225 | 40.9 | 9.2
mq01exn050c |  |  | h | Retroescavadora sobre pneus, de 85 kW, com martelo demolidor. | 0.45 | 72.8 | 32.76
mo113 |  |  | h | Operário não qualificado construção. | 0.675 | 21.45 | 14.48
|  |  | % | Custos directos complementares | 2 | 56.44 | 1.13
[6 empty] | Total: | 57.57