## Folha 1
ADL015 | Ud | Corte de árvore.
Corte de árvore de até 5 m de altura, maior de 60 cm de diâmetro de tronco e copa pouco frondosa, com motosserra, deixando um toco de 50 cm de altura máxima, e carga manual para camião. O preço não inclui o transporte dos materiais removidos.
Unitário |  |  | Ud | Descrição | Rend. | Preço unitário | Importância
mq01exn020a |  |  | h | Retroescavadora hidráulica sobre pneus, de 105 kW. | 0.27 | 51.91 | 14.02
mo040 |  |  | h | Oficial de 1ª jardineiro. | 1.44 | 22.68 | 32.66
mo086 |  |  | h | Ajudante de jardineiro. | 2.88 | 22.13 | 63.73
|  |  | % | Custos directos complementares | 2 | 110.41 | 2.21
[6 empty] | Total: | 112.62