## Folha 1
ADR005 | m³ | Enchimento localizado.
Enchimento localizado com brita de 20 a 30 mm de diâmetro.
Unitário |  |  | Ud | Descrição | Rend. | Preço unitário | Importância
mt01arr010b |  |  | t | Brita de pedreira, de 20 a 30 mm de diâmetro. | 2.1 | 11.5 | 24.15
mq01pan070b |  |  | h | Mini pá carregadora sobre pneus, de 52 kW/1 m³ kW. | 0.025 | 36.8 | 0.92
mo113 |  |  | h | Operário não qualificado construção. | 0.359 | 21.45 | 7.7
|  |  | % | Custos directos complementares | 2 | 32.77 | 0.66
[6 empty] | Total: | 33.43