## Folha 1
ADR005 | m³ | Enchimento localizado.
Enchimento localizado com terra seleccionada procedente da própria escavação, e compactação em camadas sucessivas de 20 cm de espessura máxima com apiloador (saltitão) de condução manual.
Unitário |  |  | Ud | Descrição | Rend. | Preço unitário | Importância
mq01pan070b |  |  | h | Mini pá carregadora sobre pneus, de 52 kW/1 m³ kW. | 0.025 | 36.8 | 0.92
mq02rop020 |  |  | h | Apiloador (Saltitão) de condução manual, de 80 kg, com placa de 30x30 cm. | 0.359 | 3.92 | 1.41
mo113 |  |  | h | Operário não qualificado construção. | 0.359 | 21.45 | 7.7
|  |  | % | Custos directos complementares | 2 | 10.03 | 0.2
[6 empty] | Total: | 10.23