## Folha 1
ADR005 | m³ | Enchimento localizado.
Enchimento localizado com betão C12/15 (X0(P); D12; S3; Cl 1,0), fabricado em central e betonagem desde camião.
Unitário |  | Ud | Descrição | Rend. | Preço unitário | Importância
mt10hmf020ab |  | m³ | Betão simples C12/15 (X0(P); D12; S3; Cl 1,0), fabricado em central, segundo NP EN 206. | 1 | 73 | 73
mq01pan070b |  | h | Mini pá carregadora sobre pneus, de 52 kW/1 m³ kW. | 0.025 | 36.8 | 0.92
mo020 |  | h | Oficial de 1ª construção. | 0.21 | 22.68 | 4.76
mo113 |  | h | Operário não qualificado construção. | 0.766 | 21.45 | 16.43
|  | % | Custos directos complementares | 2 | 95.11 | 1.9
[5 empty] | Total: | 97.01