## Folha 1
ADR010 | m³ | Enchimento de valas para instalações.
Enchimento envolvente e principal de valas para instalações, com brita de 20 a 30 mm de diâmetro. Inclusive fita ou marca indicadora da instalação.
Unitário |  |  | Ud | Descrição | Rend. | Preço unitário | Importância
mt01var010 |  |  | m | Fita plastificada. | 1.1 | 0.3 | 0.33
mt01arr010b |  |  | t | Brita de pedreira, de 20 a 30 mm de diâmetro. | 2.1 | 11.5 | 24.15
mq04dua020b |  |  | h | Dumper de descarga frontal de 2 t de carga útil. | 0.1 | 10.38 | 1.04
mo113 |  |  | h | Operário não qualificado construção. | 0.075 | 21.45 | 1.61
|  |  | % | Custos directos complementares | 2 | 27.13 | 0.54
[6 empty] | Total: | 27.67