## Folha 1
ADR020 | m³ | Enchimento do tardoz de muro.
Enchimento do tardoz de muro de betão, com tout-venant natural calcário, e compactação em camadas sucessivas de 30 cm de espessura máxima com cilindro vibratório de condução manual, até alcançar uma densidade seca não inferior a 95% da máxima obtida no teste Proctor Modificado, realizado segundo LNEC E 197. O preço não inclui a realização do ensaio Proctor Modificado.
Unitário |  |  | Ud | Descrição | Rend. | Preço unitário | Importância
mt01zah010a |  |  | t | Tout-venant natural calcário. | 2.2 | 10 | 22
mq04dua020b |  |  | h | Dumper de descarga frontal de 2 t de carga útil. | 0.06 | 10.38 | 0.62
mq02roa010a |  |  | h | Cilindro vibratório de condução manual, de 700 kg, largura de trabalho 70 cm. | 0.09 | 9.48 | 0.85
mq02cia020j |  |  | h | Camião cisterna, de 8 m³ de capacidade. | 0.006 | 118.9 | 0.71
mo113 |  |  | h | Operário não qualificado construção. | 0.101 | 21.45 | 2.17
|  |  | % | Custos directos complementares | 2 | 26.35 | 0.53
[6 empty] | Total: | 26.88