## Folha 1
ADR020 | m³ | Enchimento do tardoz de muro.
Enchimento do tardoz de muro de betão, com betão C12/15 (X0(P); D12; S3; Cl 1,0), fabricado em central e betonagem desde camião.
Unitário |  | Ud | Descrição | Rend. | Preço unitário | Importância
mt10hmf020ab |  | m³ | Betão simples C12/15 (X0(P); D12; S3; Cl 1,0), fabricado em central, segundo NP EN 206. | 1 | 73 | 73
mo020 |  | h | Oficial de 1ª construção. | 0.063 | 22.68 | 1.43
mo113 |  | h | Operário não qualificado construção. | 0.122 | 21.45 | 2.62
|  | % | Custos directos complementares | 2 | 77.05 | 1.54
[5 empty] | Total: | 78.59