## Folha 1
ADR025 | m³ |  | Enchimento do tardoz de elementos de fundação.
Enchimento do tardoz de elementos de fundação, com terra de empréstimo com meios manuais, e compactação em camadas sucessivas de 30 cm de espessura máxima com apiloador (saltitão) de condução manual, até alcançar uma densidade seca não inferior a 90% da máxima obtida no teste Proctor Modificado, realizado segundo LNEC E 197. O preço não inclui a realização do ensaio Proctor Modificado.
Unitário |  | Ud |  | Descrição | Rend. | Preço unitário | Importância
mt01arz030a |  | m³ |  | Terra de empréstimo, para enchimento de valas, compactável isenta de inertes maiores de 8 cm, raízes, entulho, matéria orgânica, detritos ou qualquer outro material desaconselhável. | 1 | 5.8 | 5.8
mt08aaa010a |  | m³ |  | Água. | 0.006 | 1.5 | 0.01
mq02rop020 |  | h |  | Apiloador (Saltitão) de condução manual, de 80 kg, com placa de 30x30 cm. | 0.375 | 3.92 | 1.47
mo113 |  | h |  | Operário não qualificado construção. | 0.158 | 21.45 | 3.39
|  | % |  | Custos directos complementares | 2 | 10.67 | 0.21
[6 empty] | Total: | 10.88