## Folha 1
ADR025 | m³ | Enchimento do tardoz de elementos de fundação.
Enchimento do tardoz de elementos de fundação, com terra seleccionada procedente da própria escavação com meios mecânicos, e compactação em camadas sucessivas de 30 cm de espessura máxima com apiloador (saltitão) de condução manual, até alcançar uma densidade seca não inferior a 98% da máxima obtida no teste Proctor Modificado, realizado segundo LNEC E 197. O preço não inclui a realização do ensaio Proctor Modificado.
Unitário |  |  | Ud | Descrição | Rend. | Preço unitário | Importância
mt08aaa010a |  |  | m³ | Água. | 0.006 | 1.5 | 0.01
mq04dua020b |  |  | h | Dumper de descarga frontal de 2 t de carga útil. | 0.05 | 10.38 | 0.52
mq02rop020 |  |  | h | Apiloador (Saltitão) de condução manual, de 80 kg, com placa de 30x30 cm. | 0.375 | 3.92 | 1.47
mo113 |  |  | h | Operário não qualificado construção. | 0.158 | 21.45 | 3.39
|  |  | % | Custos directos complementares | 2 | 5.39 | 0.11
[6 empty] | Total: | 5.5